## 汇总表
招标控制价汇总表
工程名称：轧钢厂棒材产线起重机移装工程 |  | 项目编号： | 201127
序号 | 项目名称 | 编制金额（元） | 备注
一 | 安装部分
1 | 起重机移装工程 | 85936
二 | 合计 | 85936 | 不含税

## 起重机移装工程
全费用清单明细表
工程名称：轧钢厂棒材产线起重机移装工程 | [5 empty] | 项目编号：201127
序号 | 项目名称 | 项目特征及工作内容 | 单位 | 工程量 | 不含税金额（元）
[5 empty] | 全费用综合单价 | 合价 | 其中:暂估价
1 | 桥式起重机 | [项目特征] 1.名称:桥式起重机 2.型号:QD10t-22.5m 3.跨距:22.5 4.起重质量:10t 5.其它：超高20m内 [工作内容] 1.本体保护性拆除 | 台 | 1 | 11818 | 11818
2 | 桥式起重机（设备利旧） | [项目特征] 1.名称:桥式起重机 2.型号:QD10t-22.5m 3.跨距:22.5 4.起重质量:10t 5.电气装置规格、配线材质、规格、敷设方式:满足业主要求 6.单机试运转要求:满足规范要求 7.其它：超高20m内 [工作内容] 1.本体组装 2.起重设备电气安装、调试 3.单机试运转 4.补刷(喷)油漆 | 台 | 1 | 28693 | 28693
3 | 桥式起重机改造 | [项目特征] 1.名称:桥式起重机 2.型号:QD10t-22.5m 3.跨距:22.5 4.起重质量:10t 5.电气装置规格、配线材质、规格、敷设方式:满足业主要求 6.单机试运转要求:满足规范要求 7.其它：超高20m内 [工作内容] 1.本体改造 2.起重设备电气改造、调试 3.单机试运转 4.补刷(喷)油漆 | 台 | 1 | 20085 | 20085
4 | 人形支撑架（主材乙供） | [项目特征] 1.钢材品种:Q235 2.其他：满足设计及规范要求 3.运输距离:投标人自行考虑 [工作内容] 1.制作 2.运输 3.拼装 4.安装 5.施工完后由甲方回收 | t | 4 | 6335 | 25340
合 计 | [5 empty] | 85936