## 汇总表
招标控制价汇总表
工程名称：棒材加热炉蓄热烧嘴改造 |  | 项目编号： | 201099
序号 | 项目名称 | 编制金额（元） | 备注
一 | 安装部分 | 84888
1 | 棒材加热炉蓄热烧嘴改造 | 84888
二 | 合计 | 84888 | 不含税

## 安装工程
全费用清单明细表
工程名称：棒材加热炉蓄热烧嘴改造 | [5 empty] | 项目编号：201099
序号 | 项目名称 | 项目特征及工作内容 | 单位 | 工程量 | 不含税金额（元）
[5 empty] | 全费用综合单价 | 合价 | 其中:暂估价
机械拆除
1 | 低压碳钢管 | [项目特征] 1.材质:碳钢管 2.规格:DN200 [工作内容] 1.管道及管件拆除 | m | 30 | 22 | 660
2 | 低压碳钢管 | [项目特征] 1.材质:碳钢管 2.规格:DN250 [工作内容] 1.管道及管件拆除 | m | 20 | 28 | 560
3 | 低压法兰阀门 | [项目特征] 1.名称:阀门 2.型号、规格：DN200 [工作内容] 1.阀门及法兰拆除 | 个 | 32 | 268 | 8576
4 | 低压法兰阀门 | [项目特征] 1.名称:阀门 2.型号、规格：DN250 [工作内容] 1.阀门及法兰拆除 | 个 | 12 | 391 | 4692
5 | 烧嘴 | [项目特征] 1.名称:烧嘴 2.规格:DN150 [工作内容] 1.烧嘴拆除 | 个 | 12 | 89 | 1068
6 | 钢平台拆除 | [项目特征] 名称：钢平台 [工作内容] 1.拆除 | t | 2 | 450 | 900
机械安装
1 | 低压碳钢管（材料利旧） | [项目特征] 1.材质:焊接钢管 2.规格:DN200 3.连接形式、焊接方法:电弧焊 4.压力试验、吹扫与清洗设计要求:符合设计及规范要求 [工作内容] 1.安装 2.压力试验 3.吹扫、清洗 | m | 30 | 55 | 1650
2 | 低压碳钢管（材料利旧） | [项目特征] 1.材质:焊接钢管 2.规格:DN250 3.连接形式、焊接方法:电弧焊 4.压力试验、吹扫与清洗设计要求:符合设计及规范要求 [工作内容] 1.安装 2.压力试验 3.吹扫、清洗 | m | 20 | 73 | 1460
3 | 低压法兰阀门（材料利旧） | [项目特征] 1.名称:阀门 2.型号、规格:DN200 3.连接形式:法兰 [工作内容] 1.安装（含法兰） 2.操纵装置安装 3.壳体压力试验、解体检查及研磨 4.调试 | 个 | 32 | 665 | 21280
4 | 低压法兰阀门（材料利旧） | [项目特征] 1.名称:阀门 2.型号、规格:DN250 3.连接形式:法兰 [工作内容] 1.安装（含法兰） 2.操纵装置安装 3.壳体压力试验、解体检查及研磨 4.调试 | 个 | 12 | 957 | 11484
5 | 烧嘴（甲供） | [项目特征] 1.名称:烧嘴 2.规格:DN150 3.焊接方式:电弧焊 [工作内容] 1.安装 | 个 | 12 | 189 | 2268
6 | 钢平台安装（材料利旧） | [项目特征] 1.钢材品种:Q345 2.除锈标准:满足设计及规范要求 3.油漆品种及漆膜厚度:满足业主和设计及规范要求（此单价不包括防火漆或防火涂料） 4.其他：满足设计及规范要求 5.运输距离:投标人自行考虑 [工作内容] 1.拼装 2.安装 3.探伤 4.油漆 | t | 2 | 1550 | 3100
砌筑拆除
1 | 加热炉烧嘴砖拆除 | [项目特征] 1.名称:耐火预制件 [工作内容] 1.加热炉烧嘴砖拆除 | m3 | 5 | 750 | 3750
2 | 加热炉烧嘴蜂窝体拆除 | [项目特征] 1.名称:莫来石 [工作内容] 1.加热炉烧嘴蜂窝体拆除 | m3 | 3.6 | 300 | 1080
3 | 浇筑料拆除 | [项目特征] 1.名称:浇筑料 [工作内容] 1.耐火材料拆除 | m3 | 6 | 690 | 4140
4 | 耐火砖拆除 | [项目特征] 1.名称:耐火砖 [工作内容] 1.耐火材料拆除 | m3 | 1.5 | 750 | 1125
5 | 耐火纤维拆除 | [项目特征] 1.名称:耐火纤维 [工作内容] 1.耐火材料拆除 | m3 | 0.5 | 200 | 100
砌筑
1 | 加热炉烧嘴砖（甲供） | [项目特征] 1.名称:耐火预制件 [工作内容] 1.清理 2.放线、标记、立线杆 3.运输（含装卸码垛） 4.安装 5.质量自检 | m3 | 5 | 1250 | 6250
2 | 加热炉烧嘴蜂窝体（甲供） | [项目特征] 1.名称:莫来石 [工作内容] 1.清理 2.放线、标记、立线杆 3.运输（含装卸码垛） 4.安装 6.质量自检 | m3 | 3.6 | 500 | 1800
3 | 浇筑料（甲供） | [项目特征] 1.名称：浇注料 2.施工环境：高温、多尘、有限空间 3.安全文明施工及措施：包含完成该项工作的安全文明施工及措施等全部费用 [工作内容] 1.清理 2.锚固件安装 3.运输、搅拌、浇注、振捣 4.养护 5.支模、脱模 | m3 | 6 | 1150 | 6900
4 | 耐火砖（甲供） | [项目特征] 1.名称：高铝砖 2.施工环境：多尘、有限空间 3.安全文明施工及措施：包含完成该项工作的安全文明施工及措施等全部费用 [工作内容] 1.清理 2.放线、标记、立线杆 3.运输（含装卸码垛） 4.泥浆搅拌 5.演砖、砌砖、临时砖加工 6.质量自检 | m3 | 1.5 | 1250 | 1875
5 | 耐火纤维（甲供） | [[项目特征] 1.材质：纤维毡 2.安全文明施工及措施：包含完成该项工作的安全文明施工及措施等全部费用 [工作内容] 1.清理 2.运输 3.纤维毡铺贴 | m3 | 0.5 | 340 | 170
合 计 | [5 empty] | 84888

## 甲供材料及设备一览表
甲供材料、设备一览表
工程名称：棒材加热炉蓄热烧嘴改造 |  |  | 项目编号： 201099
序号 | 设备/材料名称 | 规格型号 | 单位 | 数量（含损耗） | 备注
1 | 加热炉烧嘴砖 | 耐火预制件 | T | 14
2 | 烧嘴蜂窝体 | 莫来石 | T | 11
3 | 浇筑料 |  | T | 16
4 | 耐火砖 |  | T | 4
5 | 耐火纤维 | DN150 | m3 | 0.52
6 | 烧嘴 |  | 个 | 12